## TABLA
1) | Seleccionar en la “Rubro” el rubro buscado en la lista desplegable
2) | Seleccionar en la columna “Tarea” la tarea buscada en la lista desplegable
3) | En la columna “Cantidad” ingresar el valor del cómputo
4) | Repetir para todos los elementos de la obra en las filas debajo
5) | En la tabla a la derecha aparecerá el valor en juego a ingresar a la hora de presentar honorarios
Rubro | Tarea | Unidad | Cantidad | Precio unitario | Precio total
Seleccionar_rubro | Seleccionar_tarea |  | Completar
Seleccionar_rubro | Seleccionar_tarea |  | Completar
Seleccionar_rubro | Seleccionar_tarea |  | Completar
Seleccionar_rubro | Seleccionar_tarea |  | Completar
Seleccionar_rubro | Seleccionar_tarea |  | Completar
Seleccionar_rubro | Seleccionar_tarea |  | Completar |  |  | Total |  | 0
Seleccionar_rubro | Seleccionar_tarea |  | Completar |  |  | Costo-Costo |  | 0
Seleccionar_rubro | Seleccionar_tarea |  | Completar |  |  | Gastos generales | 15% C-C | 0
Seleccionar_rubro | Seleccionar_tarea |  | Completar |  |  | Gasto financiero | 2% COSTO | 0
Seleccionar_rubro | Seleccionar_tarea |  | Completar |  |  | Costo | COSTO-COSTO + GASTOS G. | 0
Seleccionar_rubro | Seleccionar_tarea |  | Completar |  |  | Beneficio | 10% COSTO | 0
Seleccionar_rubro | Seleccionar_tarea |  | Completar |  |  | Precio sin impuestos | costo + gasto. F. + beneficio | 0
Seleccionar_rubro | Seleccionar_tarea |  | Completar |  |  | Gasto impositivo | 24,5% psi | 0
Seleccionar_rubro | Seleccionar_tarea |  | Completar
Seleccionar_rubro | Seleccionar_tarea |  | Completar
Seleccionar_rubro | Seleccionar_tarea |  | Completar |  |  | VALOR EN JUEGO | Gasto I. + PSI. | 0
Seleccionar_rubro | Seleccionar_tarea |  | Completar
Seleccionar_rubro | Seleccionar_tarea |  | Completar
Seleccionar_rubro | Seleccionar_tarea |  | Completar
Seleccionar_rubro | Seleccionar_tarea |  | Completar
Seleccionar_rubro | Seleccionar_tarea |  | Completar
Seleccionar_rubro | Seleccionar_tarea |  | Completar
Seleccionar_rubro | Seleccionar_tarea |  | Completar
Seleccionar_rubro | Seleccionar_tarea |  | Completar
Seleccionar_rubro | Seleccionar_tarea |  | Completar
Seleccionar_rubro | Seleccionar_tarea |  | Completar
Seleccionar_rubro | Seleccionar_tarea |  | Completar
Seleccionar_rubro | Seleccionar_tarea |  | Completar
Seleccionar_rubro | Seleccionar_tarea |  | Completar
Seleccionar_rubro | Seleccionar_tarea |  | Completar
Seleccionar_rubro | Seleccionar_tarea |  | Completar
Seleccionar_rubro | Seleccionar_tarea |  | Completar
Seleccionar_rubro | Seleccionar_tarea |  | Completar
Seleccionar_rubro | Seleccionar_tarea |  | Completar
Seleccionar_rubro | Seleccionar_tarea |  | Completar
TOTAL |  |  |  |  | 0
ÍTEMS ADICIONALES
RUBRO | PRECIO | CANTIDAD | PRECIO TOTAL
0
0
0
0
0
0
0
0
0

## Presupuesto (hidden)
Actualización |  | 60
Coeficiente del Colegio |  | 8.1
Rubro | Columna1 | Ítem | Tarea | Unidad | Cantidad | P. U. (nov-2023) | Precio actualizado
Movimiento de suelo |  | 1.1 | Desbosque, destronque y limpieza del terreno | Ha | Completar | 799170.29 | 4216076.2222
Movimiento de suelo |  | 1.2 | Limpieza del terreno (no incluye retiro de árboles) | Ha | Completar | 199595.89 | 1478488.0741
Movimiento de suelo |  | 1.3 | Excavación para desagüe longitudinal | m3 | Completar | 351.83 | 2606.1481
Movimiento de suelo |  | 1.4 | Excavación y retiro de capa humífera | m3 | Completar | 786.14 | 5823.2593
Movimiento de suelo |  | 1.5 | Terraplén con compactación especial (con aporte de suelo) | m3 | Completar | 2937.0294 | 21755.7733
Movimiento de suelo |  | 1.6 | Perfilado y recompactación de la subrasante de 15 cm de espesor | m2 | Completar | 367.8 | 2724.4444
Movimiento de suelo |  | 1.7 | Mejoramiento de la subrasante con cal (2%) de 15 cm espesor | m2 | Completar | 515.3933 | 3817.7279
Base o sub-base |  | 2.1 | Base de hormigón pobre H-13 de 0,15 m de espesor | m2 | Completar | 8153.2418 | 60394.3835
Base o sub-base |  | 2.2 | Base de hormigón pobre H-13 de 0,18 m de espesor | m2 | Completar | 9742.3045 | 72165.2187
Base o sub-base |  | 2.3 | Sub-base suelo seleccionado de 13 cm de espesor. | m3 | Completar | 1021.2241 | 33333.3333
Base o sub-base |  | 2.4 | Sub-base suelo seleccionado de 15 cm de espesor. | m3 | Completar | 1178.3355 | 34074.0741
Base o sub-base |  | 2.5 | Sub-base suelo seleccionado de 20 cm de espesor. | m3 | Completar | 1571.114 | 37037.037
Base o sub-base |  | 2.6 | Sub-base suelo seleccionado de 30 cm de espesor. | m3 | Completar | 2356.671 | 41481.4815
Base o sub-base |  | 2.7 | Sub-base suelo cal útil 5% de 10 cm de espesor | m2 | Completar | 1142.786 | 8465.0815
Base o sub-base |  | 2.8 | Sub-base suelo cal útil 5% de 15 cm de espesor | m2 | Completar | 1714.179 | 12697.6222
Base o sub-base |  | 2.9 | Sub-base suelo cal útil 5% de 20 cm de espesor | m2 | Completar | 2285.572 | 16930.163
Base o sub-base |  | 2.10 | Base o sub-base suelo cemento de 10 cm de espesor | m2 | Completar | 689.1055 | 5104.4852
Base o sub-base |  | 2.11 | Base o sub-base suelo cemento de 15 cm de espesor | m2 | Completar | 1033.6583 | 7656.7278
Base o sub-base |  | 2.12 | Base o sub-base suelo cemento de 20 cm de espesor | m2 | Completar | 1378.211 | 10208.9704
Base o sub-base |  | 2.13 | Base estabilizado granular de 15 de espesor | m2 | Completar | 4764.3195 | 35291.2556
Base o sub-base |  | 2.14 | Base estabilizado granular de 20 de espesor | m2 | Completar | 6352.426 | 47055.0074
Pavimento flexible |  | 3.1 | Carpeta de concreto asfaltico de espesor 5 cm | m2 | Completar | 1350.4403 | 14074.0741
Pavimento flexible |  | 3.2 | Carpeta de concreto asfaltico de espesor 6 cm | m2 | Completar | 1570.1847 | 17037.037
Pavimento flexible |  | 3.3 | Carpeta de concreto asfaltico de espesor 7 cm | m2 | Completar | 1789.929 | 20000
Pavimento rígido |  | 4.1 | Calzada Hº H-30 de espesor 10 cm | m2 | Completar | 8045.9057 | 59599.3014
Pavimento rígido |  | 4.2 | Calzada Hº H-30 de espesor 13 cm | m2 | Completar | 9976.0282 | 73896.5055
Pavimento rígido |  | 4.3 | Calzada Hº H-30 de espesor 15 cm | m2 | Completar | 11285.1334 | 83593.5808
Pavimento rígido |  | 4.4 | Calzada Hº H-30 de espesor 18 cm | m2 | Completar | 13248.7911 | 98139.1937
Pavimento rígido |  | 4.5 | Calzada Hº H-30 de espesor 20 cm | m2 | Completar | 14557.8963 | 107836.269
Mejorado |  | 5.1 | Mejorado calcáreo de espesor 5 cm | m2 | Completar | 329.59 | 2441.4074
Mejorado |  | 5.2 | Mejorado calcáreo de espesor 10 cm | m2 | Completar | 659.18 | 4882.8148
Mejorado |  | 5.3 | Mejorado calcáreo de espesor 15 cm | m2 | Completar | 988.77 | 7324.2222
Mejorado |  | 5.4 | Mejorado calcáreo de espesor 20 cm | m2 | Completar | 1318.36 | 9765.6296
Mejorado |  | 5.5 | Mejorado piedra partida 10/30 de espesor 10 cm | m2 | Completar | 919.6544 | 6812.2548
Mejorado |  | 5.6 | Mejorado piedra partida 10/30 de espesor 20 cm | m2 | Completar | 1839.3088 | 13624.5096
Mejorado |  | 5.7 | Mejorado piedra partida 10/30 de espesor 30 cm | m2 | Completar | 2758.9632 | 20436.7644
Varios |  | 6.1 | Cordón cuneta de Hº Aº (H17, no incluye paquete estructural base) | ml | Completar | 8424 | 62400
Movimiento de suelo |  | 6.2 | Excavación en caja | m2 | Completar | 0 | 20436.7644
TOTAL |  | 6.3 | Cordón integral | ml | Completar | 0 | 47040
|  | 6.4 | Cordón para protección final de pavimento | ml | Completar | 0 | 15600
|  | 6.5 | Señalización horizontal termoplástica | m2 | Completar | 0 | 31680
|  | 6.6 | Señalización vertical | m2 | Completar | 0 | 456844.8074
|  | 6.7 |  |  | Completar | 0
|  | 6.8 |  |  | Completar | 0
|  | 6.9 |  |  | Completar | 0
|  | 6.10 |  |  | Completar | 0
|  | 6.11 |  |  | Completar | 0

## MAT (hidden)
PLANILLA I - MATERIALES
Material |  | Unidad | Procedencia | Costo Unitario | Porcentaje de Pérdidas | Costo Unitario de las Pérdidas | Costo Unitario con Pérdidas
sin Pérdidas
Id. | Designación |  |  | [$] | [%] | [$] | [$]
001 | Cemento Portland a granel | tn | Olavarría | 38200 | 2% | 764 | 38964
002 | Piedra Triturada 10/30 | tn | Tandil | 3780 | 2% | 75.6 | 3855.6
003 | Arena Silicea | tn | GBA | 3320 | 2% | 66.4 | 3386.4
004 | Film de polietileno 200mic (rollo de 50x2m) | Unidad | GBA | 14852 | 0% | 0 | 14852
005 | Barra Nervada de 10 mm | tn | GBA | 441698 | 0% | 0 | 441698
006 | Barra redonda lisa 20 mm | tn | GBA | 441698 | 0% | 0 | 441698
007 | Arena fina | m3 | GBA | 3900 | 2% | 78 | 3978
008 | Liq. Curado base solvente | lt | GBA | 1500 | 0% | 0 | 1500
009 | Barra Nervada 6 mm | tn | GBA | 441698 | 0% | 0 | 441698
010 | Piedra Partida 0-6 mm | tn | Olavarría | 3910 | 2% | 78.2 | 3988.2
011 | Piedra Partida 6-20 mm | tn | Olavarría | 3990 | 2% | 79.8 | 4069.8
012 | Cal hidraulica hidratada, 65% CUV | tn | Olavarría | 36400 | 2% | 728 | 37128
013 | Cemento Asfáltico CA30 | tn | GBA | 260000 | 1% | 2600 | 262600
014 | Emulsión asfáltica p/imprimación | tn | GBA |  |  | 0 | 0
015 | Suelo seleccionado (para terraplén) | m3 | Cantera | 708.47 | 2% | 14.1694 | 722.6394
016 | Suelo seleccionado | m3 | Cantera | 3823 | 2% | 76.46 | 3899.46
017 | Asfalto AM3 | tn | GBA | 412000 | 0% | 0 | 412000
018 | Asfalto AM3 | tn | GBA | 412000 | 0% | 0 | 412000
019 | Gasoil | lt | GBA | 292.6 | 0% | 0 | 292.6
020 | Mezcla estabilizado granular | m3 | GBA | 27303.6 | 0% | 0 | 27303.6
021 | Hº ELABORADO H-13 | m3 | GBA | 37820.5418 | 0% | 0 | 37820.5418
022 | Hº ELABORADO H-30 | m3 | GBA | 45941.013 | 0% | 0 | 45941.013
023 | Hº ELABORADO H-17 | m3 | GBA | 42416.3544 | 0% | 0 | 42416.3544
024 | Ripio calcáreo 0-20 mm | m3 | GBA | 4000 | 2% | 80 | 4080
025 | Emulsión asfáltica p/riego de liga | m2 | GBA | 227.24 | 0% | 0 | 227.24
026 | Fuel Oil | tn | GBA | 7135.4167 | 0% | 0 | 7135.4167
027 |  |  |  |  | 0% | 0 | 0

## TRANS (hidden)
PLANILLA II - TRANSPORTE
Material |  | Unidad | Procedencia | Distancia | Tarifa | Costo Unitario sin Pérdidas | Porcentaje de Pérdidas | Costo Unitario de las Pérdidas | Costo Unitario con Pérdidas
Id. | Designación |  |  | [km] | [$/Un x km] | [$/un] | [%] | [$/Un] | [$/Un]
001 | Cemento Portland a granel | tn | Olavarría | 350 | 20 | 6300 | 2% | 126 | 6426
002 | Piedra Triturada 10/30 | tn | Tandil | 350 | 20 | 7000 | 2% | 140 | 7140
003 | Arena Silicea | tn | GBA | 20 | 78 | 1560 | 2% | 31.2 | 1591.2
004 | Film de polietileno 200mic (rollo de 50x2m) | Unidad | GBA | 0 |  | 0 | 0% | 0 | 0
005 | Barra Nervada de 10 mm | tn | GBA | 0 |  | 0 | 0% | 0 | 0
006 | Barra redonda lisa 20 mm | tn | GBA | 0 |  | 0 | 0% | 0 | 0
007 | Arena fina | m3 | GBA | 20 | 78 | 1560 | 2% | 31.2 | 1591.2
008 | Liq. Curado base solvente | lt | GBA | 0 |  | 0 | 0% | 0 | 0
009 | Barra Nervada 6 mm | tn | GBA | 0 |  | 0 | 0% | 0 | 0
010 | Piedra Partida 0-6 mm | tn | Olavarría | 300 | 20 | 6000 | 2% | 120 | 6120
011 | Piedra Partida 6-20 mm | tn | Olavarría | 300 | 20 | 6000 | 2% | 120 | 6120
012 | Cal hidraulica hidratada, 65% CUV | tn | Olavarría | 350 | 18 | 6300 | 2% | 126 | 6426
013 | Cemento Asfáltico CA30 | tn | GBA | 20 | 60 | 1200 | 1% | 12 | 1212
014 | Emulsión asfáltica p/imprimación | tn | GBA | 20 | 60 | 1200 | 0% | 0 | 1200
015 | Suelo seleccionado (para terraplén) | m3 | Cantera | 20 | 45 | 900 | 2% | 18 | 918
016 | Suelo seleccionado | m3 | Cantera | 20 | 45 | 900 | 2% | 18 | 918
017 | Asfalto AM3 | tn | GBA | 10 | 60 | 600 | 0% | 0 | 600
018 | Asfalto AM3 | tn | GBA | 10 | 60 | 600 | 0% | 0 | 600
019 | Gasoil | lt | GBA | 0 |  | 0 | 0% | 0 | 0
020 | Mezcla estabilizado granular | m3 | GBA | 10 | 15 | 150 | 0% | 0 | 150
021 | Hº ELABORADO H-13 | m3 | GBA | 20 | 40 | 800 | 0% | 0 | 800
022 | Hº ELABORADO H-30 | m3 | GBA | 20 | 40 | 800 | 0% | 0 | 800
023 | Hº ELABORADO H-17 | m3 | GBA | 20 | 40 | 800 | 0% | 0 | 800
024 | Ripio calcáreo 0-20 mm | m3 | GBA | 20 | 20 | 400 | 2% | 8 | 408
025 | Emulsión asfáltica p/riego de liga | m2 | GBA | 10 |  | 0 | 0% | 0 | 0
026 | Fuel Oil | tn | GBA | 0 |  | 0 | 0% | 0 | 0
027 | 0 | 0 | 0 |  |  | 0 | 0% | 0 | 0
0 | #N/A | #N/A | #N/A |  |  | 0 | #N/A | #N/A
0 | #N/A | #N/A | #N/A |  |  | 0 | #N/A | #N/A
0 | #N/A | #N/A | #N/A |  |  | 0 | #N/A | #N/A
0 | #N/A | #N/A | #N/A |  |  | 0 | #N/A | #N/A

## 1.5 (hidden)
ANALISIS DE PRECIOS
| DENOMINACIÓN: | Terraplén con compactación especial (con aporte de suelo)
| ITEM Nº: | 1.5 |  | UNIDAD |  | m3
Densidad tosca
ID | MATERIALES | UNIDAD | CUANTIA | PRECIO | COSTO TOTAL |  |  | 1400 | kg/m3
015 | Suelo seleccionado (para terraplén) | m3 | 1 | 722.6394 | 722.6394 |  |  | 1.4 | tn/m3
|  |  |  | TOTAL MATERIALES |  | 722.6394 | $/m3
ID | TRANSPORTE | UNIDAD | CUANTIA | PRECIO | COSTO TOTAL
015 | Suelo seleccionado (para terraplén) | m3 | 1 | 20 | 20
|  |  |  | TOTAL TRANSPORTE |  | 20 | $/m3
ID | EQUIPO |  |  |  | COSTO TOTAL
| Total |  |  |  | 1879.94
|  |  |  | TOTAL EQUIPO |  | 1879.94 | $/m3
ID | MANO DE OBRA |  |  |  | COSTO TOTAL
| Total |  |  |  | 314.45
|  |  |  | TOTAL MO |  | 314.45 | $/m3
|  |  |  | COSTO-COSTO [$/M3] |  | 2937.0294 | $/m3

## 1.7 (hidden)
ANALISIS DE PRECIOS
| DENOMINACIÓN: | Mejoramiento de la subrasante con cal (2%) de 15 cm espesor
| ITEM Nº: | 1.7 |  | UNIDAD |  | m2
| Espesor: | 0.15 | m
ID | MATERIALES | UNIDAD | CUANTIA | PRECIO | COSTO TOTAL
012 | Cal hidraulica hidratada, 65% CUV | tn | 0.00612 | 37128 | 227.2234
015 | Suelo seleccionado (para terraplén) | m3 | 0.195 | 722.6394 | 140.9147
|  |  |  | TOTAL MATERIALES |  | 368.138 | $/m2
ID | TRANSPORTE | UNIDAD | CUANTIA | PRECIO | COSTO TOTAL
012 | Cal hidraulica hidratada, 65% CUV | tn | 0.00612 | 350 | 2.142
015 | Suelo seleccionado (para terraplén) | m3 | 0.195 | 20 | 3.9
|  |  |  | TOTAL TRANSPORTE |  | 6.042 | $/m2 | 6.12 | kg/m2
[8 empty] | 0.00612 | tn/m2
ID | EQUIPO y MANO OBRA |  |  |  | COSTO TOTAL
| 40% de los materiales |  |  |  | 147.2552
|  |  |  | TOTAL MO Y EQUIPO |  | 147.2552 | $/m2
|  |  |  | COSTO-COSTO [$/M2] |  | 515.3933 | $/m2
La cantidad de cal a incorporar al suelo deberá ser del dos por ciento (2%) de Cal Útil Vial (CUV), referido al peso de suelo seco o un porcentaje mayor que resulte de acuerdo a la modificación que se pretenda de las constantes físicas y/o parámetros resistentes del suelo (Sección 1, Art. 2, del presente Capítulo, “Materiales”) o con lo indicado en las Especificaciones Particulares.
El Mejoramiento de la Subrasante con Cal, ejecutado de acuerdo a las presentes Especificaciones se medirá por metro cuadrado (m2).

## 2.1 (hidden)
ANALISIS DE PRECIOS
| DENOMINACIÓN: | Base de hormigón pobre H-13 en 0,15 m de espesor.
| ITEM Nº: | 2.1 |  | UNIDAD |  | m2
| ESPESOR: | 0.15 | m
ID | MATERIALES | UNIDAD | CUANTIA | PRECIO | COSTO TOTAL
021 | Hº ELABORADO H-13 | m3 | 0.15 | 37820.5418 | 5673.0813
004 | Film de polietileno 200mic (rollo de 50x2m) | Unidad | 0.01 | 14852 | 148.52
|  |  |  | TOTAL MATERIALES |  | 5821.6013 | $/m2
ID | TRANSPORTE | UNIDAD | CUANTIA | PRECIO | COSTO TOTAL
021 | Hº ELABORADO H-13 | m3 | 0.15 | 20 | 3
004 | Film de polietileno 200mic (rollo de 50x2m) | Unidad | 0.01 | 0 | 0
|  |  |  | TOTAL TRANSPORTE |  | 3 | $/m2
ID | MANO OBRA Y EQUIPO |  |  |  | COSTO TOTAL
| 40% material |  |  |  | 2328.6405
|  |  |  | TOTAL MO Y EQUIPO |  | 2328.6405 | $/m2
|  |  |  | COSTO-COSTO [$/M2] |  | 8153.2418 | $/m2

## 2.2 (hidden)
ANALISIS DE PRECIOS
| DENOMINACIÓN: | Base de hormigón pobre H-13 en 0,18 m de espesor.
| ITEM Nº: | 2.2 |  | UNIDAD |  | m2
| ESPESOR: | 0.18 | m
ID | MATERIALES | UNIDAD | CUANTIA | PRECIO | COSTO TOTAL
021 | Hº ELABORADO H-13 | m3 | 0.18 | 37820.5418 | 6807.6975
004 | Film de polietileno 200mic (rollo de 50x2m) | Unidad | 0.01 | 14852 | 148.52
|  |  |  | TOTAL MATERIALES |  | 6956.2175 | $/m2
ID | TRANSPORTE | UNIDAD | CUANTIA | PRECIO | COSTO TOTAL
021 | Hº ELABORADO H-13 | m3 | 0.18 | 20 | 3.6
004 | Film de polietileno 200mic (rollo de 50x2m) | Unidad | 0.01 | 0 | 0
|  |  |  | TOTAL TRANSPORTE |  | 3.6 | $/m2
ID | MANO OBRA Y EQUIPO |  |  |  | COSTO TOTAL
| 40% material |  |  |  | 2782.487
|  |  |  | TOTAL MO Y EQUIPO |  | 2782.487 | $/m2
|  |  |  | COSTO-COSTO [$/M2] |  | 9742.3045 | $/m2

## 2.3 (hidden)
ANALISIS DE PRECIOS
| DENOMINACIÓN: | Sub-base suelo seleccionado de 13 cm de espesor.
| ITEM Nº: | 2.3 |  | UNIDAD |  | m2
| ESPESOR: | 0.13 | m
ID | MATERIALES | UNIDAD | CUANTIA | PRECIO | COSTO TOTAL
016 | Suelo seleccionado | m3 | 0.13 | 3899.46 | 506.9298
|  |  |  | TOTAL MATERIALES |  | 506.9298 | $/m2
ID | TRANSPORTE | UNIDAD | CUANTIA | PRECIO | COSTO TOTAL
016 | Suelo seleccionado | m3 | 0.13 | 20 | 2.6
|  |  |  | TOTAL TRANSPORTE |  | 2.6 | $/m2
ID | EQUIPO |  |  |  | COSTO TOTAL
| Total |  |  |  | 420.6943
|  |  |  | TOTAL EQUIPO |  | 420.6943 | $/m2
ID | MANO OBRA |  |  |  | COSTO TOTAL
| Total |  |  |  | 91
|  |  |  | TOTAL MO |  | 91 | $/m2
|  |  |  | COSTO-COSTO [$/M2] |  | 1021.2241 | $/m2

## 2.4 (hidden)
ANALISIS DE PRECIOS
| DENOMINACIÓN: | Sub-base suelo seleccionado de 15 cm de espesor.
| ITEM Nº: | 2.4 |  | UNIDAD |  | m2
| ESPESOR: | 0.15 | m
ID | MATERIALES | UNIDAD | CUANTIA | PRECIO | COSTO TOTAL
016 | Suelo seleccionado | m3 | 0.15 | 3899.46 | 584.919
|  |  |  | TOTAL MATERIALES |  | 584.919 | $/m2
ID | TRANSPORTE | UNIDAD | CUANTIA | PRECIO | COSTO TOTAL
016 | Suelo seleccionado | m3 | 0.15 | 20 | 3
|  |  |  | TOTAL TRANSPORTE |  | 3 | $/m2
ID | EQUIPO |  |  |  | COSTO TOTAL
| Total |  |  |  | 485.4165
|  |  |  | TOTAL EQUIPO |  | 485.4165 | $/m2
ID | MANO OBRA |  |  |  | COSTO TOTAL
| Total |  |  |  | 105
|  |  |  | TOTAL MO |  | 105 | $/m2
|  |  |  | COSTO-COSTO [$/M2] |  | 1178.3355 | $/m2

## 2.5 (hidden)
ANALISIS DE PRECIOS
| DENOMINACIÓN: | Sub-base suelo seleccionado de 20 cm de espesor.
| ITEM Nº: | 2.5 |  | UNIDAD |  | m2
| ESPESOR: | 0.2 | m
ID | MATERIALES | UNIDAD | CUANTIA | PRECIO | COSTO TOTAL
016 | Suelo seleccionado | m3 | 0.2 | 3899.46 | 779.892
|  |  |  | TOTAL MATERIALES |  | 779.892 | $/m2
ID | TRANSPORTE | UNIDAD | CUANTIA | PRECIO | COSTO TOTAL
016 | Suelo seleccionado | m3 | 0.2 | 20 | 4
|  |  |  | TOTAL TRANSPORTE |  | 4 | $/m2
ID | EQUIPO |  |  |  | COSTO TOTAL
| Total |  |  |  | 647.222
|  |  |  | TOTAL EQUIPO |  | 647.222 | $/m2
ID | MANO OBRA |  |  |  | COSTO TOTAL
| Total |  |  |  | 140
|  |  |  | TOTAL MO |  | 140 | $/m2
|  |  |  | COSTO-COSTO [$/M2] |  | 1571.114 | $/m2

## 2.6 (hidden)
ANALISIS DE PRECIOS
| DENOMINACIÓN: | Sub-base suelo seleccionado de 30 cm de espesor.
| ITEM Nº: | 2.6 |  | UNIDAD |  | m2
| ESPESOR: | 0.3 | m | RENDIMIENTO |  |  | m2/día
ID | MATERIALES | UNIDAD | CUANTIA | PRECIO | COSTO TOTAL
016 | Suelo seleccionado | m3 | 0.3 | 3899.46 | 1169.838
|  |  |  | TOTAL MATERIALES |  | 1169.838 | $/m2
ID | TRANSPORTE | UNIDAD | CUANTIA | PRECIO | COSTO TOTAL
016 | Suelo seleccionado | m3 | 0.3 | 20 | 6
|  |  |  | TOTAL TRANSPORTE |  | 6 | $/m2
ID | EQUIPO |  |  |  | COSTO TOTAL
| Total |  |  |  | 970.833
|  |  |  | TOTAL EQUIPO |  | 970.833 | $/m2
ID | MANO OBRA |  |  |  | COSTO TOTAL
| Total |  |  |  | 210
|  |  |  | TOTAL MO |  | 210 | $/m2
|  |  |  | COSTO-COSTO [$/M2] |  | 2356.671 | $/m2

## 2.7 (hidden)
ANALISIS DE PRECIOS
| DENOMINACIÓN: | Sub-base suelo seleccionado cal útil 5% de 10 cm de espesor
| ITEM Nº: | 2.7 |  | UNIDAD |  | m2
| ESPESOR: | 0.1 | m
ID | MATERIALES | UNIDAD | CUANTIA | PRECIO | COSTO TOTAL
012 | Cal hidraulica hidratada, 65% CUV | tn | 0.00875 | 37128 | 324.87
016 | Suelo seleccionado | m3 | 0.125 | 3899.46 | 487.4325
|  |  |  | TOTAL MATERIALES |  | 812.3025 | $/m2 | 1.4 | tn | m3
[8 empty] | 0.175 | tn | 0.125
ID | TRANSPORTE | UNIDAD | CUANTIA | PRECIO | COSTO TOTAL
012 | Cal hidraulica hidratada, 65% CUV | tn | 0.00875 | 350 | 3.0625 |  |  | 0.00875 | tn
016 | Suelo seleccionado | m3 | 0.125 | 20 | 2.5
|  |  |  | TOTAL TRANSPORTE |  | 5.5625 | $/m2
ID | EQUIPO Y MO |  |  |  | COSTO TOTAL
| 40% de los materiales |  |  |  | 324.921
|  |  |  | TOTAL EQUIPO Y MO |  | 324.921 | $/m2
|  |  |  | COSTO-COSTO [$/M2] |  | 1142.786 | $/m2

## 2.8 (hidden)
ANALISIS DE PRECIOS
| DENOMINACIÓN: | Sub-base suelo seleccionado cal útil 5% de 15 cm de espesor
| ITEM Nº: | 2.8 |  | UNIDAD |  | m2
| ESPESOR: | 0.15 | m
ID | MATERIALES | UNIDAD | CUANTIA | PRECIO | COSTO TOTAL
012 | Cal hidraulica hidratada, 65% CUV | tn | 0.013125 | 37128 | 487.305
016 | Suelo seleccionado | m3 | 0.1875 | 3899.46 | 731.1488
|  |  |  | TOTAL MATERIALES |  | 1218.4537 | $/m2 | 1.4 | tn | m3
[8 empty] | 0.2625 | tn | 0.1875
ID | TRANSPORTE | UNIDAD | CUANTIA | PRECIO | COSTO TOTAL
012 | Cal hidraulica hidratada, 65% CUV | tn | 0.013125 | 350 | 4.5937 |  |  | 0.013125 | tn
016 | Suelo seleccionado | m3 | 0.1875 | 20 | 3.75
|  |  |  | TOTAL TRANSPORTE |  | 8.3438 | $/m2
ID | EQUIPO Y MO |  |  |  | COSTO TOTAL
| 40% de los materiales |  |  |  | 487.3815
|  |  |  | TOTAL EQUIPO Y MO |  | 487.3815 | $/m2
|  |  |  | COSTO-COSTO [$/M2] |  | 1714.179 | $/m2

## 2.9 (hidden)
ANALISIS DE PRECIOS
| DENOMINACIÓN: | Sub-base suelo seleccionado cal útil 5% de 20 cm de espesor
| ITEM Nº: | 2.9 |  | UNIDAD |  | m2
| ESPESOR: | 0.2 | m
ID | MATERIALES | UNIDAD | CUANTIA | PRECIO | COSTO TOTAL |  |  | 1.4 | tn | m3
012 | Cal hidraulica hidratada, 65% CUV | tn | 0.0175 | 37128 | 649.74 |  |  | 0.35 | tn | 0.25
016 | Suelo seleccionado | m3 | 0.25 | 3899.46 | 974.865
|  |  |  | TOTAL MATERIALES |  | 1624.605 | $/m2 | 0.0175 | tn | 1
[8 empty] | 0.0035 |  | 0.2
ID | TRANSPORTE | UNIDAD | CUANTIA | PRECIO | COSTO TOTAL
012 | Cal hidraulica hidratada, 65% CUV | tn | 0.0175 | 350 | 6.125
016 | Suelo seleccionado | m3 | 0.25 | 20 | 5
|  |  |  | TOTAL TRANSPORTE |  | 11.125 | $/m2
ID | EQUIPO Y MO |  |  |  | COSTO TOTAL
| 40% de los materiales |  |  |  | 649.842
|  |  |  | TOTAL EQUIPO Y MO |  | 649.842 | $/m2
|  |  |  | COSTO-COSTO [$/M2] |  | 2285.572 | $/m2

## 2.10 (hidden)
ANALISIS DE PRECIOS
| DENOMINACIÓN: | Base o Sub-base suelo cemento de 10 cm de espesor
| ITEM Nº: | 2.10 |  | UNIDAD |  | m2
| ESPESOR: | 0.1 | m
ID | MATERIALES | UNIDAD | CUANTIA | PRECIO | COSTO TOTAL
001 | Cemento Portland a granel | tn | 0.012 | 38964 | 467.568
016 | Suelo seleccionado | m3 | 0.125 | 3899.46 | 487.4325
|  |  |  | TOTAL MATERIALES |  | 487.4325 | $/m2
ID | TRANSPORTE | UNIDAD | CUANTIA | PRECIO | COSTO TOTAL
001 | Cemento Portland a granel | tn | 0.012 | 350 | 4.2
016 | Suelo seleccionado | m3 | 0.125 | 20 | 2.5
|  |  |  | TOTAL TRANSPORTE |  | 6.7 | $/m2
ID | EQUIPO Y MO |  |  |  | COSTO TOTAL
| 40% de los materiales |  |  |  | 194.973
|  |  |  | TOTAL EQUIPO Y MO |  | 194.973 | $/m2
|  |  |  | COSTO-COSTO [$/M2] |  | 689.1055 | $/m2

## 2.11 (hidden)
ANALISIS DE PRECIOS
| DENOMINACIÓN: | Base o Sub-base suelo cemento de 15 cm de espesor
| ITEM Nº: | 2.11 |  | UNIDAD |  | m2
| ESPESOR: | 0.15 | m | RENDIMIENTO |  |  | m2/día
ID | MATERIALES | UNIDAD | CUANTIA | PRECIO | COSTO TOTAL
001 | Cemento Portland a granel | tn | 0.018 | 38964 | 701.352
016 | Suelo seleccionado | m3 | 0.1875 | 3899.46 | 731.1488
|  |  |  | TOTAL MATERIALES |  | 731.1488 | $/m2
ID | TRANSPORTE | UNIDAD | CUANTIA | PRECIO | COSTO TOTAL
001 | Cemento Portland a granel | tn | 0.018 | 350 | 6.3
016 | Suelo seleccionado | m3 | 0.1875 | 20 | 3.75
|  |  |  | TOTAL TRANSPORTE |  | 10.05 | $/m2
ID | EQUIPO Y MO |  |  |  | COSTO TOTAL
| 40% de los materiales |  |  |  | 292.4595
|  |  |  | TOTAL EQUIPO Y MO |  | 292.4595 | $/m2
|  |  |  | COSTO-COSTO [$/M2] |  | 1033.6583 | $/m2

## 2.12 (hidden)
ANALISIS DE PRECIOS
| DENOMINACIÓN: | Base o Sub-base suelo cemento de 20 cm de espesor
| ITEM Nº: | 2.12 |  | UNIDAD |  | m2
| ESPESOR: | 0.2 | m | RENDIMIENTO |  |  | m2/día
ID | MATERIALES | UNIDAD | CUANTIA | PRECIO | COSTO TOTAL
001 | Cemento Portland a granel | tn | 0.024 | 38964 | 935.136
016 | Suelo seleccionado | m3 | 0.25 | 3899.46 | 974.865
|  |  |  | TOTAL MATERIALES |  | 974.865 | $/m2
ID | TRANSPORTE | UNIDAD | CUANTIA | PRECIO | COSTO TOTAL
001 | Cemento Portland a granel | tn | 0.024 | 350 | 8.4
015 | Suelo seleccionado (para terraplén) | m3 | 0.25 | 20 | 5
|  |  |  | TOTAL TRANSPORTE |  | 13.4 | $/m2
ID | EQUIPO Y MO |  |  |  | COSTO TOTAL
| 40% de los materiales |  |  |  | 389.946
|  |  |  | TOTAL EQUIPO Y MO |  | 389.946 | $/m2
|  |  |  | COSTO-COSTO [$/M2] |  | 1378.211 | $/m2

## 2.13 (hidden)
ANALISIS DE PRECIOS
| DENOMINACIÓN: | Base estabilizado granular de 15 cm de espesor
| ITEM Nº: | 2.13 |  | UNIDAD |  | m2
| ESPESOR: | 0.15 | m
ID | MATERIALES | UNIDAD | CUANTIA | PRECIO | COSTO TOTAL
020 | Mezcla estabilizado granular | m3 | 0.15 | 27303.6 | 4095.54
|  |  |  | TOTAL MATERIALES |  | 4095.54 | $/m2
ID | TRANSPORTE | UNIDAD | CUANTIA | PRECIO | COSTO TOTAL
020 | Mezcla estabilizado granular | m3 | 0.15 | 10 | 1.5
|  |  |  | TOTAL TRANSPORTE |  | 1.5 | $/m2
ID | EQUIPO |  |  |  | COSTO TOTAL
| Total |  |  |  | 558.1185
|  |  |  | TOTAL EQUIPO |  | 558.1185 | $/m2
ID | MANO DE OBRA |  |  |  | COSTO TOTAL
| Total |  |  |  | 109.161
|  |  |  | TOTAL MO |  | 109.161 | $/m2
|  |  |  | COSTO-COSTO [$/M2] |  | 4764.3195 | $/m2
 Agregado pétreo 10 - 30: mínimo 30 %
 Agregado pétreo 6 - 20: mínimo 25 %
 Agregado pétreo 0 - 6: máximo 25 %
 Suelo de Yacimiento: máximo 20 %

## 2.14 (hidden)
ANALISIS DE PRECIOS
| DENOMINACIÓN: | Base estabilizado granular de 15 cm de espesor
| ITEM Nº: | 2.13 |  | UNIDAD |  | m2
| ESPESOR: | 0.2 | m
ID | MATERIALES | UNIDAD | CUANTIA | PRECIO | COSTO TOTAL
020 | Mezcla estabilizado granular | m3 | 0.2 | 27303.6 | 5460.72
|  |  |  | TOTAL MATERIALES |  | 5460.72 | $/m2
ID | TRANSPORTE | UNIDAD | CUANTIA | PRECIO | COSTO TOTAL
020 | Mezcla estabilizado granular | m3 | 0.2 | 10 | 2 |  |  | densidad tn/m3 | tn | tn
|  |  |  | TOTAL TRANSPORTE |  | 2 | $/m2 | #REF!
ID | EQUIPO |  |  |  | COSTO TOTAL
| Total |  |  |  | 744.158
|  |  |  | TOTAL EQUIPO |  | 744.158 | $/m2
ID | MANO DE OBRA |  |  |  | COSTO TOTAL
| Total |  |  |  | 145.548
|  |  |  | TOTAL MO |  | 145.548 | $/m2
|  |  |  | COSTO-COSTO [$/M2] |  | 6352.426 | $/m2
 Agregado pétreo 10 - 30: mínimo 30 %
 Agregado pétreo 6 - 20: mínimo 25 %
 Agregado pétreo 0 - 6: máximo 25 %
 Suelo de Yacimiento: máximo 20 %

## 3.1 (hidden)
ANALISIS DE PRECIOS
| DENOMINACIÓN: | Carpeta de concreto asfaltico 0,05 m de espesor
| ITEM Nº: | 3.1 |  | UNIDAD |  | m2
| ESPESOR: | 0.05 | m | 0.03 |  | tn
ID | MATERIALES | UNIDAD | CUANTIA | PRECIO | COSTO TOTAL
010 | Piedra Partida 0-6 mm | tn | 0.0432 | 3988.2 | 172.2902
011 | Piedra Partida 6-20 mm | tn | 0.0444 | 4069.8 | 180.6991
012 | Cal hidraulica hidratada, 65% CUV | tn | 0.0002 | 37128 | 7.4256
013 | Cemento Asfáltico CA30 | tn | 0.0024 | 262600 | 630.24
025 | Emulsión asfáltica p/riego de liga | m2 | 1 | 227.24 | 227.24
026 | Fuel Oil | tn | 0.0013 | 7135.4167 | 9.276
|  |  |  | TOTAL MATERIALES |  | 1227.171 | $/m2
ID | TRANSPORTE | UNIDAD | CUANTIA | PRECIO | COSTO TOTAL
010 | Piedra Partida 0-6 mm | tn | 0.0432 | 300 | 12.96
011 | Piedra Partida 6-20 mm | tn | 0.0444 | 300 | 13.32
012 | Cal hidraulica hidratada, 65% CUV | tn | 0.0002 | 350 | 0.07
013 | Cemento Asfáltico CA30 | tn | 0.0024 | 20 | 0.048
025 | Emulsión asfáltica p/riego de liga | m2 | 1 | 10 | 10
026 | Fuel Oil | tn | 0.0013 | 0 | 0
|  |  |  | TOTAL TRANSPORTE |  | 36.398 | $/m2
ID | EQUIPO |  |  |  | COSTO TOTAL
| Total |  |  |  | 22.6419
|  |  |  | TOTAL EQUIPO |  | 22.6419 | $/m2
ID | MANO DE OBRA |  |  |  | COSTO TOTAL
| Total |  |  |  | 64.2294
|  |  |  | TOTAL MANO DE OBRA |  | 64.2294 | $/m2
|  |  |  | COSTO-COSTO [$/M2] |  | 1350.4403 | $/m2

## 3.2 (hidden)
ANALISIS DE PRECIOS
| DENOMINACIÓN: | Carpeta de concreto asfaltico 0,06 m de espesor.
| ITEM Nº: | 3.2 |  | UNIDAD |  | m2
| ESPESOR: | 0.06 | m | 0.035 |  | tn
ID | MATERIALES | UNIDAD | CUANTIA | PRECIO | COSTO TOTAL
010 | Piedra Partida 0-6 mm | tn | 0.05184 | 3988.2 | 206.7483
011 | Piedra Partida 6-20 mm | tn | 0.05328 | 4069.8 | 216.8389
012 | Cal hidraulica hidratada, 65% CUV | tn | 0.00024 | 37128 | 8.9107
013 | Cemento Asfáltico CA30 | tn | 0.00288 | 262600 | 756.288
025 | Emulsión asfáltica p/riego de liga | m2 | 1 | 227.24 | 227.24
026 | Fuel Oil | tn | 0.00156 | 7135.4167 | 11.1312
|  |  |  | TOTAL MATERIALES |  | 1427.1572 | $/m2
ID | TRANSPORTE | UNIDAD | CUANTIA | PRECIO | COSTO TOTAL
010 | Piedra Partida 0-6 mm | tn | 0.05184 | 300 | 15.552
011 | Piedra Partida 6-20 mm | tn | 0.05328 | 300 | 15.984
012 | Cal hidraulica hidratada, 65% CUV | tn | 0.00024 | 350 | 0.084
013 | Cemento Asfáltico CA30 | tn | 0.00288 | 20 | 0.0576
025 | Emulsión asfáltica p/riego de liga | m2 | 1 | 10 | 10
026 | Fuel Oil | tn | 0.00156 | 0 | 0
|  |  |  | TOTAL TRANSPORTE |  | 41.6776 | $/m2
ID | EQUIPO |  |  |  | COSTO TOTAL
| Total |  |  |  | 26.4156
|  |  |  | TOTAL EQUIPO |  | 26.4156 | $/m2
ID | MANO DE OBRA |  |  |  | COSTO TOTAL
| Total |  |  |  | 74.9343
|  |  |  | TOTAL MANO DE OBRA |  | 74.9343 | $/m2
|  |  |  | COSTO-COSTO [$/M2] |  | 1570.1847 | $/m2

## 3.3 (hidden)
ANALISIS DE PRECIOS
| DENOMINACIÓN: | Carpeta de concreto asfaltico 0,07 m de espesor.
| ITEM Nº: | 3.3 |  | UNIDAD |  | m2
| ESPESOR: | 0.07 | m | 0.04 |  | tn
ID | MATERIALES | UNIDAD | CUANTIA | PRECIO | COSTO TOTAL
010 | Piedra Partida 0-6 mm | tn | 0.06048 | 3988.2 | 241.2063
011 | Piedra Partida 6-20 mm | tn | 0.06216 | 4069.8 | 252.9788
012 | Cal hidraulica hidratada, 65% CUV | tn | 0.00028 | 37128 | 10.3958
013 | Cemento Asfáltico CA30 | tn | 0.00336 | 262600 | 882.336
025 | Emulsión asfáltica p/riego de liga | m2 | 1 | 227.24 | 227.24
026 | Fuel Oil | tn | 0.00182 | 7135.4167 | 12.9865
|  |  |  | TOTAL MATERIALES |  | 1627.1434 | $/m2
ID | TRANSPORTE | UNIDAD | CUANTIA | PRECIO | COSTO TOTAL
010 | Piedra Partida 0-6 mm | tn | 0.06048 | 300 | 18.144
011 | Piedra Partida 6-20 mm | tn | 0.06216 | 300 | 18.648
012 | Cal hidraulica hidratada, 65% CUV | tn | 0.00028 | 350 | 0.098
013 | Cemento Asfáltico CA30 | tn | 0.00336 | 20 | 0.0672
025 | Emulsión asfáltica p/riego de liga | m2 | 1 | 10 | 10
026 | Fuel Oil | tn | 0.00182 | 0 | 0
|  |  |  | TOTAL TRANSPORTE |  | 46.9572 | $/m2
ID | EQUIPO |  |  |  | COSTO TOTAL
| Total |  |  |  | 30.1892
|  |  |  | TOTAL EQUIPO |  | 30.1892 | $/m2
ID | MANO DE OBRA |  |  |  | COSTO TOTAL
| Total |  |  |  | 85.6392
|  |  |  | TOTAL MANO DE OBRA |  | 85.6392 | $/m2
|  |  |  | COSTO-COSTO [$/M2] |  | 1789.929 | $/m2

## 4.1 (hidden)
ANALISIS DE PRECIOS
| DENOMINACIÓN: | Calzada de hormigón H-30 en 0,1 m de espesor.
| ITEM Nº: | 4.1 |  | UNIDAD |  | m2
| ESPESOR: | 0.1 | m
ID | MATERIALES | UNIDAD | CUANTIA | PRECIO | COSTO TOTAL
022 | Hº ELABORADO H-30 | m3 | 0.1 | 45941.013 | 4594.1013
004 | Film de polietileno 200mic (rollo de 50x2m) | Unidad | 0.01 | 14852 | 148.52
007 | Arena fina | m3 | 0.026 | 3978 | 103.428
005 | Barra Nervada de 10 mm | tn | 0.001 | 441698 | 441.698
006 | Barra redonda lisa 20 mm | tn | 0.0009 | 441698 | 397.5282
008 | Liq. Curado base solvente | lt | 0.04 | 1500 | 60
|  |  |  | TOTAL MATERIALES |  | 5745.2755 | $/m2
ID | TRANSPORTE | UNIDAD | CUANTIA | PRECIO | COSTO TOTAL
022 | Hº ELABORADO H-30 | m3 | 0.1 | 20 | 2
004 | Film de polietileno 200mic (rollo de 50x2m) | Unidad | 0.01 | 0 | 0
007 | Arena fina | m3 | 0.026 | 20 | 0.52
005 | Barra Nervada de 10 mm | tn | 0.001 | 0 | 0
006 | Barra redonda lisa 20 mm | tn | 0.0009 | 0 | 0
008 | Liq. Curado base solvente | lt | 0.04 | 0 | 0
|  |  |  | TOTAL TRANSPORTE |  | 2.52 | $/m2
ID | MANO OBRA Y EQUIPO |  |  |  | COSTO TOTAL
| 40% material |  |  |  | 2298.1102
|  |  |  | TOTAL MO Y EQUIPO |  | 2298.1102 | $/m2
|  |  |  | COSTO-COSTO [$/M2] |  | 8045.9057 | $/m2

## 4.2 (hidden)
ANALISIS DE PRECIOS
| DENOMINACIÓN: | Calzada de hormigón H-30 en 0,13 m de espesor.
| ITEM Nº: | 4.2 |  | UNIDAD |  | m2
| ESPESOR: | 0.13 | m
ID | MATERIALES | UNIDAD | CUANTIA | PRECIO | COSTO TOTAL
022 | Hº ELABORADO H-30 | m3 | 0.13 | 45941.013 | 5972.3317
004 | Film de polietileno 200mic (rollo de 50x2m) | Unidad | 0.01 | 14852 | 148.52
007 | Arena fina | m3 | 0.026 | 3978 | 103.428
005 | Barra Nervada de 10 mm | tn | 0.001 | 441698 | 441.698
006 | Barra redonda lisa 20 mm | tn | 0.0009 | 441698 | 397.5282
008 | Liq. Curado base solvente | lt | 0.04 | 1500 | 60
|  |  |  | TOTAL MATERIALES |  | 7123.5059 | $/m2
ID | TRANSPORTE | UNIDAD | CUANTIA | PRECIO | COSTO TOTAL
022 | Hº ELABORADO H-30 | m3 | 0.13 | 20 | 2.6
004 | Film de polietileno 200mic (rollo de 50x2m) | Unidad | 0.01 | 0 | 0
007 | Arena fina | m3 | 0.026 | 20 | 0.52
005 | Barra Nervada de 10 mm | tn | 0.001 | 0 | 0
006 | Barra redonda lisa 20 mm | tn | 0.0009 | 0 | 0
008 | Liq. Curado base solvente | lt | 0.04 | 0 | 0
|  |  |  | TOTAL TRANSPORTE |  | 3.12 | $/m2
ID | MANO OBRA Y EQUIPO |  |  |  | COSTO TOTAL
| 40% material |  |  |  | 2849.4024
|  |  |  | TOTAL MO Y EQUIPO |  | 2849.4024 | $/m2
|  |  |  | COSTO-COSTO [$/M2] |  | 9976.0282 | $/m2

## 4.3 (hidden)
ANALISIS DE PRECIOS
| DENOMINACIÓN: | Calzada de hormigón H-30 en 0,15 m de espesor.
| ITEM Nº: | 4.3 |  | UNIDAD |  | m2
| ESPESOR: | 0.15 | m
ID | MATERIALES | UNIDAD | CUANTIA | PRECIO | COSTO TOTAL
022 | Hº ELABORADO H-30 | m3 | 0.15 | 45941.013 | 6891.1519
004 | Film de polietileno 200mic (rollo de 50x2m) | Unidad | 0.01 | 14852 | 148.52
007 | Arena fina | m3 | 0.03 | 3978 | 119.34
005 | Barra Nervada de 10 mm | tn | 0.001 | 441698 | 441.698
006 | Barra redonda lisa 20 mm | tn | 0.0009 | 441698 | 397.5282
008 | Liq. Curado base solvente | lt | 0.04 | 1500 | 60
|  |  |  | TOTAL MATERIALES |  | 8058.2381 | $/m2
ID | TRANSPORTE | UNIDAD | CUANTIA | PRECIO | COSTO TOTAL
022 | Hº ELABORADO H-30 | m3 | 0.15 | 20 | 3
004 | Film de polietileno 200mic (rollo de 50x2m) | Unidad | 0.01 | 0 | 0
007 | Arena fina | m3 | 0.03 | 20 | 0.6
005 | Barra Nervada de 10 mm | tn | 0.001 | 0 | 0
006 | Barra redonda lisa 20 mm | tn | 0.0009 | 0 | 0
008 | Liq. Curado base solvente | lt | 0.04 | 0 | 0
|  |  |  | TOTAL TRANSPORTE |  | 3.6 | $/m2
ID | MANO OBRA Y EQUIPO |  |  |  | COSTO TOTAL
| 40% material |  |  |  | 3223.2953
|  |  |  | TOTAL MO Y EQUIPO |  | 3223.2953 | $/m2
|  |  |  | COSTO-COSTO [$/M2] |  | 11285.1334 | $/m2

## 4.4 (hidden)
ANALISIS DE PRECIOS
| DENOMINACIÓN: | Calzada de hormigón H-30 en 0,18 m de espesor.
| ITEM Nº: | 4.4 |  | UNIDAD |  | m2
| ESPESOR: | 0.18 | m
ID | MATERIALES | UNIDAD | CUANTIA | PRECIO | COSTO TOTAL
022 | Hº ELABORADO H-30 | m3 | 0.18 | 45941.013 | 8269.3823
004 | Film de polietileno 200mic (rollo de 50x2m) | Unidad | 0.01 | 14852 | 148.52
007 | Arena fina | m3 | 0.036 | 3978 | 143.208
005 | Barra Nervada de 10 mm | tn | 0.001 | 441698 | 441.698
006 | Barra redonda lisa 20 mm | tn | 0.0009 | 441698 | 397.5282
008 | Liq. Curado base solvente | lt | 0.04 | 1500 | 60
|  |  |  | TOTAL MATERIALES |  | 9460.3365 | $/m2
ID | TRANSPORTE | UNIDAD | CUANTIA | PRECIO | COSTO TOTAL
022 | Hº ELABORADO H-30 | m3 | 0.18 | 20 | 3.6
004 | Film de polietileno 200mic (rollo de 50x2m) | Unidad | 0.01 | 0 | 0
007 | Arena fina | m3 | 0.036 | 20 | 0.72
005 | Barra Nervada de 10 mm | tn | 0.001 | 0 | 0
006 | Barra redonda lisa 20 mm | tn | 0.0009 | 0 | 0
008 | Liq. Curado base solvente | lt | 0.04 | 0 | 0
|  |  |  | TOTAL TRANSPORTE |  | 4.32 | $/m2
ID | MANO OBRA Y EQUIPO |  |  |  | COSTO TOTAL
| 40% material |  |  |  | 3784.1346
|  |  |  | TOTAL MO Y EQUIPO |  | 3784.1346 | $/m2
|  |  |  | COSTO-COSTO [$/M2] |  | 13248.7911 | $/m2

## 4.5 (hidden)
ANALISIS DE PRECIOS
| DENOMINACIÓN: | Calzada de hormigón H-30 en 0,20 m de espesor.
| ITEM Nº: | 4.5 |  | UNIDAD |  | m2
| ESPESOR: | 0.2 | m
ID | MATERIALES | UNIDAD | CUANTIA | PRECIO | COSTO TOTAL
022 | Hº ELABORADO H-30 | m3 | 0.2 | 45941.013 | 9188.2026
004 | Film de polietileno 200mic (rollo de 50x2m) | Unidad | 0.01 | 14852 | 148.52
007 | Arena fina | m3 | 0.04 | 3978 | 159.12
005 | Barra Nervada de 10 mm | tn | 0.001 | 441698 | 441.698
006 | Barra redonda lisa 20 mm | tn | 0.0009 | 441698 | 397.5282
008 | Liq. Curado base solvente | lt | 0.04 | 1500 | 60
|  |  |  | TOTAL MATERIALES |  | 10395.0688 | $/m2
ID | TRANSPORTE | UNIDAD | CUANTIA | PRECIO | COSTO TOTAL
022 | Hº ELABORADO H-30 | m3 | 0.2 | 20 | 4
004 | Film de polietileno 200mic (rollo de 50x2m) | Unidad | 0.01 | 0 | 0
007 | Arena fina | m3 | 0.04 | 20 | 0.8
005 | Barra Nervada de 10 mm | tn | 0.001 | 0 | 0
006 | Barra redonda lisa 20 mm | tn | 0.0009 | 0 | 0
008 | Liq. Curado base solvente | lt | 0.04 | 0 | 0
|  |  |  | TOTAL TRANSPORTE |  | 4.8 | $/m2
ID | MANO OBRA Y EQUIPO |  |  |  | COSTO TOTAL
| 40% material |  |  |  | 4158.0275
|  |  |  | TOTAL MO Y EQUIPO |  | 4158.0275 | $/m2
|  |  |  | COSTO-COSTO [$/M2] |  | 14557.8963 | $/m2

## 5.1 (hidden)
ANALISIS DE PRECIOS
| DENOMINACIÓN: | Mejorado calcáreo de espesor 5 cm
| ITEM Nº: | 5.1 |  | UNIDAD |  | m2
| ESPESOR: | 0.05 | m
ID | MATERIALES | UNIDAD | CUANTIA | PRECIO | COSTO TOTAL
024 | Ripio calcáreo 0-20 mm | m3 | 0.0575 | 4080 | 234.6
|  |  |  | TOTAL MATERIALES |  | 234.6 | $/m2
ID | TRANSPORTE | UNIDAD | CUANTIA | PRECIO | COSTO TOTAL
024 | Ripio calcáreo 0-20 mm | m3 | 0.0575 | 20 | 1.15
|  |  |  | TOTAL TRANSPORTE |  | 1.15 | $/m2
ID | EQUIPO Y MO |  |  |  | COSTO TOTAL
| 40% de los materiales |  |  |  | 93.84
|  |  |  | TOTAL EQUIPO Y MO |  | 93.84 | $/m2
|  |  |  | COSTO-COSTO [$/M2] |  | 329.59 | $/m2

## 5.2 (hidden)
ANALISIS DE PRECIOS
| DENOMINACIÓN: | Mejorado calcáreo de espesor 10 cm
| ITEM Nº: | 5.2 |  | UNIDAD |  | m2
| ESPESOR: | 0.1 | m
ID | MATERIALES | UNIDAD | CUANTIA | PRECIO | COSTO TOTAL
024 | Ripio calcáreo 0-20 mm | m3 | 0.115 | 4080 | 469.2
|  |  |  | TOTAL MATERIALES |  | 469.2 | $/m2
ID | TRANSPORTE | UNIDAD | CUANTIA | PRECIO | COSTO TOTAL
024 | Ripio calcáreo 0-20 mm | m3 | 0.115 | 20 | 2.3
|  |  |  | TOTAL TRANSPORTE |  | 2.3 | $/m2
ID | EQUIPO Y MO |  |  |  | COSTO TOTAL
| 40% de los materiales |  |  |  | 187.68
|  |  |  | TOTAL EQUIPO Y MO |  | 187.68 | $/m2
|  |  |  | COSTO-COSTO [$/M2] |  | 659.18 | $/m2

## 5.3 (hidden)
ANALISIS DE PRECIOS
| DENOMINACIÓN: | Mejorado calcáreo de espesor 15 cm
| ITEM Nº: | 5.3 |  | UNIDAD |  | m2
| ESPESOR: | 0.15 | m
ID | MATERIALES | UNIDAD | CUANTIA | PRECIO | COSTO TOTAL
024 | Ripio calcáreo 0-20 mm | m3 | 0.1725 | 4080 | 703.8
|  |  |  | TOTAL MATERIALES |  | 703.8 | $/m2
ID | TRANSPORTE | UNIDAD | CUANTIA | PRECIO | COSTO TOTAL
024 | Ripio calcáreo 0-20 mm | m3 | 0.1725 | 20 | 3.45
|  |  |  | TOTAL TRANSPORTE |  | 3.45 | $/m2
ID | EQUIPO Y MO |  |  |  | COSTO TOTAL
| 40% de los materiales |  |  |  | 281.52
|  |  |  | TOTAL EQUIPO Y MO |  | 281.52 | $/m2
|  |  |  | COSTO-COSTO [$/M2] |  | 988.77 | $/m2

## 5.4 (hidden)
ANALISIS DE PRECIOS
| DENOMINACIÓN: | Mejorado calcáreo de espesor 20 cm
| ITEM Nº: | 5.4 |  | UNIDAD |  | m2
| ESPESOR: | 0.2 | m
ID | MATERIALES | UNIDAD | CUANTIA | PRECIO | COSTO TOTAL
024 | Ripio calcáreo 0-20 mm | m3 | 0.23 | 4080 | 938.4
|  |  |  | TOTAL MATERIALES |  | 938.4 | $/m2
ID | TRANSPORTE | UNIDAD | CUANTIA | PRECIO | COSTO TOTAL
024 | Ripio calcáreo 0-20 mm | m3 | 0.23 | 20 | 4.6
|  |  |  | TOTAL TRANSPORTE |  | 4.6 | $/m2
ID | EQUIPO Y MO |  |  |  | COSTO TOTAL
| 40% de los materiales |  |  |  | 375.36
|  |  |  | TOTAL EQUIPO Y MO |  | 375.36 | $/m2
|  |  |  | COSTO-COSTO [$/M2] |  | 1318.36 | $/m2

## 5.5 (hidden)
ANALISIS DE PRECIOS
| DENOMINACIÓN: | Mejorado piedra partida 10/30 de espesor 10 cm
| ITEM Nº: | 5.5 |  | UNIDAD |  | m2
| ESPESOR: | 0.1 | m
ID | MATERIALES | UNIDAD | CUANTIA | PRECIO | COSTO TOTAL |  |  | 1.6 | tn | 1
002 | Piedra Triturada 10/30 | tn | 0.16 | 3855.6 | 616.896 |  |  | 0.184 |  | 0.115
|  |  |  | TOTAL MATERIALES |  | 616.896 | $/m2
ID | TRANSPORTE | UNIDAD | CUANTIA | PRECIO | COSTO TOTAL
002 | Piedra Triturada 10/30 | tn | 0.16 | 350 | 56
|  |  |  | TOTAL TRANSPORTE |  | 56 | $/m2
ID | EQUIPO Y MO |  |  |  | COSTO TOTAL
| 40% de los materiales |  |  |  | 246.7584
|  |  |  | TOTAL EQUIPO Y MO |  | 246.7584 | $/m2
|  |  |  | COSTO-COSTO [$/M2] |  | 919.6544 | $/m2

## 5.6 (hidden)
ANALISIS DE PRECIOS
| DENOMINACIÓN: | Mejorado piedra partida 10/30 de espesor 20 cm
| ITEM Nº: | 5.6 |  | UNIDAD |  | m2
| ESPESOR: | 0.2 | m
ID | MATERIALES | UNIDAD | CUANTIA | PRECIO | COSTO TOTAL |  |  | 1.6 | tn | 1
002 | Piedra Triturada 10/30 | tn | 0.32 | 3855.6 | 1233.792 |  |  | 0.184 |  | 0.115
|  |  |  | TOTAL MATERIALES |  | 1233.792 | $/m2
ID | TRANSPORTE | UNIDAD | CUANTIA | PRECIO | COSTO TOTAL
002 | Piedra Triturada 10/30 | tn | 0.32 | 350 | 112
|  |  |  | TOTAL TRANSPORTE |  | 112 | $/m2
ID | EQUIPO Y MO |  |  |  | COSTO TOTAL
| 40% de los materiales |  |  |  | 493.5168
|  |  |  | TOTAL EQUIPO Y MO |  | 493.5168 | $/m2
|  |  |  | COSTO-COSTO [$/M2] |  | 1839.3088 | $/m2

## 5.7 (hidden)
ANALISIS DE PRECIOS
| DENOMINACIÓN: | Mejorado piedra partida 10/30 de espesor 30 cm
| ITEM Nº: | 5.7 |  | UNIDAD |  | m2
| ESPESOR: | 0.3 | m
ID | MATERIALES | UNIDAD | CUANTIA | PRECIO | COSTO TOTAL |  |  | 1.6 | tn | 1
002 | Piedra Triturada 10/30 | tn | 0.48 | 3855.6 | 1850.688 |  |  | 0.184 |  | 0.115
|  |  |  | TOTAL MATERIALES |  | 1850.688 | $/m2
ID | TRANSPORTE | UNIDAD | CUANTIA | PRECIO | COSTO TOTAL
002 | Piedra Triturada 10/30 | tn | 0.48 | 350 | 168
|  |  |  | TOTAL TRANSPORTE |  | 168 | $/m2
ID | EQUIPO Y MO |  |  |  | COSTO TOTAL
| 40% de los materiales |  |  |  | 740.2752
|  |  |  | TOTAL EQUIPO Y MO |  | 740.2752 | $/m2
|  |  |  | COSTO-COSTO [$/M2] |  | 2758.9632 | $/m2

## 6.1 (hidden)
ANALISIS DE PRECIOS
| DENOMINACIÓN: | Cordón cuneta de Hº A (H-17)
| ITEM Nº: | 6.1 |  | UNIDAD |  | ml
| ESPESOR: | 0.18 | m
ID | MATERIALES | UNIDAD | CUANTIA | PRECIO | COSTO TOTAL
023 | Hº ELABORADO H-17 | m3 | 0.117 | 42416.3544 | 4962.7135
009 | Barra Nervada 6 mm | tn | 0.000351 | 441698 | 155.036
008 | Liq. Curado base solvente | lt | 0.15561 | 1500 | 233.415
|  |  |  | TOTAL MATERIALES |  | 5351.1645 | $/ml
ID | TRANSPORTE | UNIDAD | CUANTIA | PRECIO | COSTO TOTAL
023 | Hº ELABORADO H-17 | m3 | 0.117 | 20 | 2.34
009 | Barra Nervada 6 mm | tn | 0.000351 | 0 | 0
008 | Liq. Curado base solvente | lt | 0.15561 | 0 | 0
|  |  |  | TOTAL TRANSPORTE |  | 2.34 | $/ml
ID | EQUIPO |  |  |  | COSTO TOTAL
| Total |  |  |  | 2547.24
|  |  |  | TOTAL EQUIPO |  | 2547.24 | $/ml
ID | MANO DE OBRA |  |  |  | COSTO TOTAL
| Total |  |  |  | 4200 |  |  | 0.1 | h
|  |  |  | TOTAL MANO DE OBRA |  | 4200 | $/ml
|  |  |  | COSTO-COSTO [$/M2] |  | 12100.7445 | $/ml

## CAUX-Hº H13 (hidden)
| ANÁLISIS AUXILIAR Nº |  | 1
| DENOMINACIÓN: |  | ELABORACIÓN Y TRANSPORTE DE HORMIGÓN H-13
|  |  |  | UNIDAD |  | m3
|  |  |  | RENDIMIENTO |  | 75 | m3/día
ID | MATERIALES | UNIDAD | CUANTIA | PRECIO | COSTO TOTAL |  |  | PUV
001 | Cemento Portland a granel | tn | 0.26 | 38964 | 10130.64 |  |  | 1.2 | tn/m3
002 | Piedra Triturada 10/30 | tn | 1.134 | 3855.6 | 4372.2504 |  |  | 1.35 | tn/m3
003 | Arena Silicea | tn | 0.9135 | 3386.4 | 3093.4764 |  |  | 1.45 | tn/m3
|  |  |  | TOTAL MATERIALES |  | 17596.3668 | $/m3 | 0.17 | m3 (tn)
[8 empty] | 2.4775 | tn/m3
ID | TRANSPORTE | UNIDAD | CUANTIA | PRECIO | COSTO TOTAL
001 | Cemento Portland a granel | tn | 0.26 | 350 | 91
002 | Piedra Triturada 10/30 | tn | 1.134 | 350 | 396.9
003 | Arena Silicea | tn | 0.9135 | 20 | 18.27
|  |  |  | TOTAL TRANSPORTE |  | 506.17 | $/m3
ID | EQUIPO y MANO OBRA |  |  |  | COSTO TOTAL
| 40% de los materiales |  |  |  | 7038.5467
|  |  |  | TOTAL MO Y EQUIPO |  | 7038.5467 | $/m3
|  |  |  | COSTO-COSTO [$/M3] |  | 25141.0835 | $/m3
[8 empty] | PLANTA DOSIFICADORA DE HORMIGÓN |  | OF ESP+ AYUDANTE
GRUPO ELECTROGENO XXX HP
[8 empty] | RETRO-PALA XX HP |  | OF ESP +AYUDANTE
[8 empty] | CAMION MOTOHORMIGONERO |  | OF. ESP

## CAUX-Hº H17 (hidden)
| ANÁLISIS AUXILIAR Nº |  | 1
| DENOMINACIÓN: |  | ELABORACIÓN Y TRANSPORTE DE HORMIGÓN H-13
|  |  |  | UNIDAD |  | m3
|  |  |  | RENDIMIENTO |  | 75 | m3/día
ID | MATERIALES | UNIDAD | CUANTIA | PRECIO | COSTO TOTAL |  |  | PUV
001 | Cemento Portland a granel | tn | 0.3 | 38964 | 11689.2 |  |  | 1.2 | tn/m3
002 | Piedra Triturada 10/30 | tn | 1.296 | 3855.6 | 4996.8576 |  |  | 1.35 | tn/m3
003 | Arena Silicea | tn | 0.696 | 3386.4 | 2356.9344 |  |  | 1.45 | tn/m3
|  |  |  | TOTAL MATERIALES |  | 19042.992 | $/m3 | 0.17 | m3 (tn)
[8 empty] | 2.462 | tn/m3
ID | TRANSPORTE | UNIDAD | CUANTIA | PRECIO | COSTO TOTAL
001 | Cemento Portland a granel | tn | 0.3 | 350 | 105
002 | Piedra Triturada 10/30 | tn | 1.296 | 350 | 453.6
003 | Arena Silicea | tn | 0.696 | 20 | 13.92
|  |  |  | TOTAL TRANSPORTE |  | 572.52 | $/m3
ID | EQUIPO y MANO OBRA |  |  |  | COSTO TOTAL
| 40% de los materiales |  |  |  | 7617.1968
|  |  |  | TOTAL MO Y EQUIPO |  | 7617.1968 | $/m3
|  |  |  | COSTO-COSTO [$/M3] |  | 27232.7088 | $/m3
[8 empty] | PLANTA DOSIFICADORA DE HORMIGÓN |  | OF ESP+ AYUDANTE
GRUPO ELECTROGENO XXX HP
[8 empty] | RETRO-PALA XX HP |  | OF ESP +AYUDANTE
[8 empty] | CAMION MOTOHORMIGONERO |  | OF. ESP

## CAUX-Hº H30 (hidden)
| ANÁLISIS AUXILIAR Nº |  | 1
| DENOMINACIÓN: |  | ELABORACIÓN Y TRANSPORTE DE HORMIGÓN H-30
|  |  |  | UNIDAD |  | m3
|  |  |  | RENDIMIENTO |  | 75 | m3/día
ID | MATERIALES | UNIDAD | CUANTIA | PRECIO | COSTO TOTAL |  |  | PUV
001 | Cemento Portland a granel | tn | 0.42 | 38964 | 16364.88 |  |  | 1.2 | tn/m3
002 | Piedra Triturada 10/30 | tn | 0.9045 | 3855.6 | 3487.3902 |  |  | 1.35 | tn/m3
003 | Arena Silicea | tn | 0.9715 | 3386.4 | 3289.8876 |  |  | 1.45 | tn/m3
|  |  |  | TOTAL MATERIALES |  | 23142.1578 | $/m3 | 0.17 | m3 (tn)
[8 empty] | 2.466 | tn/m3
ID | TRANSPORTE | UNIDAD | CUANTIA | PRECIO | COSTO TOTAL
001 | Cemento Portland a granel | tn | 0.42 | 350 | 147
002 | Piedra Triturada 10/30 | tn | 0.9045 | 350 | 316.575
003 | Arena Silicea | tn | 0.9715 | 20 | 19.43
|  |  |  | TOTAL TRANSPORTE |  | 483.005 | $/m3
ID | EQUIPO y MANO OBRA |  |  |  | COSTO TOTAL
| 40% de los materiales |  |  |  | 9256.8631
|  |  |  | TOTAL MO Y EQUIPO |  | 9256.8631 | $/m3
|  |  |  | COSTO-COSTO [$/M3] |  | 32882.0259 | $/m3

## LISTA (hidden)
RUBRO
MOVIMIENTO_DE_SUELO | MOVIMIENTO_DE_SUELO | BASE_O_SUB_BASE | PAVIMENTO_FLEXIBLE | PAVIMENTO_RÍGIDO | MEJORADO | VARIOS | Seleccionar_rubro
BASE_O_SUB_BASE | Desbosque, destronque y limpieza del terreno | Base de hormigón pobre H-13 de 0,15 m de espesor | Carpeta de concreto asfaltico de espesor 5 cm | Calzada Hº H-30 de espesor 10 cm | Mejorado calcáreo de espesor 5 cm | Cordón cuneta de Hº Aº (H17, no incluye paquete estructural base) | Seleccionar_tarea
PAVIMENTO_FLEXIBLE | Limpieza del terreno (no incluye retiro de árboles) | Base de hormigón pobre H-13 de 0,18 m de espesor | Carpeta de concreto asfaltico de espesor 6 cm | Calzada Hº H-30 de espesor 13 cm | Mejorado calcáreo de espesor 10 cm | Cordón integral
PAVIMENTO_RÍGIDO | Excavación para desagüe longitudinal | Sub-base suelo seleccionado de 13 cm de espesor. | Carpeta de concreto asfaltico de espesor 7 cm | Calzada Hº H-30 de espesor 15 cm | Mejorado calcáreo de espesor 15 cm | Cordón para protección final de pavimento
MEJORADO | Excavación y retiro de capa humífera | Sub-base suelo seleccionado de 15 cm de espesor. |  | Calzada Hº H-30 de espesor 18 cm | Mejorado calcáreo de espesor 20 cm | Señalización horizontal termoplástica
VARIOS | Terraplén con compactación especial (con aporte de suelo) | Sub-base suelo seleccionado de 20 cm de espesor. |  | Calzada Hº H-30 de espesor 20 cm | Mejorado piedra partida 10/30 de espesor 10 cm | Señalización vertical
Seleccionar_rubro | Perfilado y recompactación de la subrasante de 15 cm de espesor | Sub-base suelo seleccionado de 30 cm de espesor. |  |  | Mejorado piedra partida 10/30 de espesor 20 cm
| Mejoramiento de la subrasante con cal (2%) de 15 cm espesor | Sub-base suelo cal útil 5% de 10 cm de espesor |  |  | Mejorado piedra partida 10/30 de espesor 30 cm
| Excavación en caja | Sub-base suelo cal útil 5% de 15 cm de espesor
Sub-base suelo cal útil 5% de 20 cm de espesor
Base o sub-base suelo cemento de 10 cm de espesor
Base o sub-base suelo cemento de 15 cm de espesor
Base o sub-base suelo cemento de 20 cm de espesor
Base estabilizado granular de 15 de espesor
Base estabilizado granular de 20 de espesor